## Hoja 1
EAT020 | m² |  | Armadura ligera autoportante de techumbre inclinada.
Armadura ligera autoportante de techumbre inclinada, sobre espacio no habitable formada por acero A 36, en perfiles conformados en frío, según ASTM A 36, acabado galvanizado, con una cuantía de acero de 5 kg/m². El precio incluye los tornillos, los cortes, los despuntes, las piezas especiales, los casquillos y los elementos auxiliares de montaje.
Código |  | Unidad |  | Descripción | Cantidad | Costo | Importe
1 |  |  |  | Materiales
mt07ali000c |  | kg |  | Acero A 36, en perfiles conformados en frío, según ASTM A 36, acabado galvanizado, incluso accesorios, tornillería y elementos de anclaje. Trabajado y montado en taller, para colocar con uniones atornilladas en obra. | 5 | 101.59 | 507.95
[5 empty] | Subtotal materiales: |  | 507.95
2 |  |  |  | Mano de obra
mo047 |  | h |  | Oficial montador de estructura metálica. | 0.467 | 126.93 | 59.28
mo094 |  | h |  | Ayudante montador de estructura metálica. | 0.467 | 77.23 | 36.07
[5 empty] | Subtotal mano de obra: |  | 95.35
3 |  |  |  | Herramienta menor
|  | % |  | Herramienta menor | 2 | 603.3 | 12.07
Costo de mantenimiento decenal: $ 30,77 en los primeros 10 años. |  |  |  |  | Costos directos (1+2+3): |  | 615.37