## Hoja 1
EAV010 | kg |  | Acero en vigas.
Acero A 36, en vigas formadas por piezas simples de perfiles laminados en caliente, acabado con imprimación antioxidante, con uniones soldadas en obra, a una altura de hasta 3 m. El precio incluye las soldaduras, los cortes, los despuntes, las piezas especiales, los casquillos y los elementos auxiliares de montaje.
Código |  | Unidad |  | Descripción | Cantidad | Costo | Importe
1 |  |  |  | Materiales
mt07ala000ab |  | kg |  | Acero laminado A 36, en perfiles laminados en caliente, según ASTM A 36, piezas simples, para aplicaciones estructurales, acabado con imprimación antioxidante. Trabajado y montado en taller, para colocar con uniones soldadas en obra. | 1 | 23.7 | 23.7
[5 empty] | Subtotal materiales: |  | 23.7
2 |  |  |  | Equipo y herramienta
mq08sol020 |  | h |  | Equipo y elementos auxiliares para soldadura eléctrica. | 0.021 | 53.01 | 1.11
[5 empty] | Subtotal equipo y herramienta: |  | 1.11
3 |  |  |  | Mano de obra
mo047 |  | h |  | Oficial montador de estructura metálica. | 0.028 | 126.93 | 3.55
mo094 |  | h |  | Ayudante montador de estructura metálica. | 0.016 | 77.23 | 1.24
[5 empty] | Subtotal mano de obra: |  | 4.79
4 |  |  |  | Herramienta menor
|  | % |  | Herramienta menor | 2 | 29.6 | 0.59
Costo de mantenimiento decenal: $ 0,91 en los primeros 10 años. |  |  |  |  | Costos directos (1+2+3+4): |  | 30.19