## Hoja 1
ECM010 | m³ |  | Muro de mampostería.
Muro portante de mampostería ordinaria a una cara aparente, con mampuestos irregulares en basto, de piedra arenisca, con sus caras sin labrar, colocados en seco, en muros de espesor variable, hasta 50 cm.
Código |  | Unidad |  | Descripción | Cantidad | Costo | Importe
1 |  |  |  | Materiales
mt06maa010a |  | m³ |  | Piedra arenisca ordinaria para mampostería, formada por mampuestos de varias dimensiones sin labra previa alguna, arreglados solamente con martillo. | 1.3 | 735.74 | 956.46
[5 empty] | Subtotal materiales: |  | 956.46
2 |  |  |  | Mano de obra
mo022 |  | h |  | Oficial colocador de piedra natural. | 5.443 | 121.97 | 663.88
mo060 |  | h |  | Ayudante colocador de piedra natural. | 5.443 | 74.26 | 404.2
[5 empty] | Subtotal mano de obra: |  | 1068.08
3 |  |  |  | Herramienta menor
|  | % |  | Herramienta menor | 2 | 2024.54 | 40.49
Costo de mantenimiento decenal: $ 144,55 en los primeros 10 años. |  |  |  |  | Costos directos (1+2+3): |  | 2065.03