## Hoja 1
ECR010 | m |  | Arco de dovelas de piedra natural.
Arco de piedra natural caliza formado por dovelas de 60x40x40 cm, acabado abujardado, escuadradas y trabajadas en taller, con sección trapezoidal según plano de detalle, colocadas con mortero de cemento confeccionado en obra, con 250 kg/m³ de cemento, color gris, dosificación 1:6, suministrado en sacos; montaje y desmontaje de cimbras y apeos.
Código |  | Unidad |  | Descripción | Cantidad | Costo | Importe
1 |  |  |  | Materiales
mt06dpn010a |  | Ud |  | Dovela de piedra natural caliza de 60x40x40 cm, acabado abujardado. | 1.66 | 1535.29 | 2548.58
mt08cim020 |  | m |  | Camón de madera para formación de arco. | 1 | 1154.45 | 1154.45
mt08cim030a |  | m³ |  | Madera de pino para formación de cimbra. | 0.15 | 5364.83 | 804.72
mt08aaa010a |  | m³ |  | Agua. | 0.004 | 22.64 | 0.09
mt01arg005a |  | t |  | Arena de cantera, para mortero hecho en obra. | 0.033 | 312.71 | 10.32
mt08cem000f |  | kg |  | Cemento gris en sacos. | 5.04 | 2.22 | 11.19
[5 empty] | Subtotal materiales: |  | 4529.35
2 |  |  |  | Equipo y herramienta
mq06hor010 |  | h |  | Revolvedora de concreto eléctrica con una capacidad de amasado de 160 l. | 0.016 | 53.42 | 0.85
[5 empty] | Subtotal equipo y herramienta: |  | 0.85
3 |  |  |  | Mano de obra
mo022 |  | h |  | Oficial colocador de piedra natural. | 5.831 | 121.97 | 711.21
mo060 |  | h |  | Ayudante colocador de piedra natural. | 6.142 | 74.26 | 456.1
[5 empty] | Subtotal mano de obra: |  | 1167.31
4 |  |  |  | Herramienta menor
|  | % |  | Herramienta menor | 2 | 5697.51 | 113.95
Costo de mantenimiento decenal: $ 406,80 en los primeros 10 años. |  |  |  |  | Costos directos (1+2+3+4): |  | 5811.46