## Hoja 1
ECY021 | m | Limpieza de juntas en muros de mampostería para trabajos de consolidación mediante inyecciones.
Limpieza de la red interior de juntas en muros de mampostería mediante la aplicación de agua a baja presión (máximo 1 atm en boquilla), realizada con equipo mecánico, antes y después de la colocación de los inyectores y del sellado de las juntas, en trabajos de consolidación de muros de mampostería mediante inyecciones.
Código |  |  | Unidad | Descripción | Cantidad | Costo | Importe
1 |  |  |  | Materiales
mt08aaa010a |  |  | m³ | Agua. | 0.1 | 22.64 | 2.26
[5 empty] | Subtotal materiales: |  | 2.26
2 |  |  |  | Equipo y herramienta
mq08lch020a |  |  | h | Equipo de chorro de agua a presión. | 0.104 | 89.31 | 9.29
[5 empty] | Subtotal equipo y herramienta: |  | 9.29
3 |  |  |  | Mano de obra
mo112 |  |  | h | Peón albañil. | 0.14 | 72.64 | 10.17
[5 empty] | Subtotal mano de obra: |  | 10.17
4 |  |  |  | Herramienta menor
|  |  | % | Herramienta menor | 2 | 21.72 | 0.43
[5 empty] | Costos directos (1+2+3+4): |  | 22.15