## Hoja 1
EHE025 | m² |  | Sistema de cimbra para losa de escalera de concreto visto.
Construcción y desmontaje de sistema de cimbra para formación de losa de escalera de concreto reforzado, con acabado visto con textura lisa en su cara inferior y laterales, con escalonado de concreto, en planta de hasta 3 m de altura libre, formado por: superficie de la cimbra de tablones de madera de pino, amortizables en 10 usos, forrados con tablero aglomerado hidrófugo, de un solo uso con una de sus caras plastificada; estructura soporte horizontal de tablones de madera de pino, amortizables en 10 usos y estructura soporte vertical de puntales metálicos, amortizables en 150 usos. Incluso líquido desmoldante, para evitar la adherencia del concreto a la cimbra.
Código |  | Unidad |  | Descripción | Cantidad | Costo | Importe
1 |  |  |  | Materiales
mt50spa052b |  | m |  | Tablón de madera de pino, de 20x7,2 cm. | 0.75 | 95.4 | 71.55
mt08eft015a |  | m² |  | Tablero aglomerado hidrófugo, con una de sus caras plastificada, de 10 mm de espesor. | 1.15 | 167.51 | 192.64
mt08eve020 |  | m² |  | Sistema de cimbra para formación de escalonado en losas inclinadas de escalera de concreto reforzado, con puntales y tableros de madera. | 0.2 | 262.58 | 52.52
mt50spa081a |  | Ud |  | Puntal metálico telescópico, de hasta 3 m de altura. | 0.013 | 290.54 | 3.78
mt08cim030b |  | m³ |  | Madera de pino. | 0.003 | 5364.83 | 16.09
mt08var060 |  | kg |  | Puntas de acero de 20x100 mm. | 0.04 | 132.05 | 5.28
mt08dba010b |  | l |  | Agente desmoldeante biodegradable en fase acuosa, para concretos con acabado visto. | 0.013 | 69.24 | 0.9
[5 empty] | Subtotal materiales: |  | 342.76
2 |  |  |  | Mano de obra
mo044 |  | h |  | Oficial carpintero de obra negra. | 1.674 | 126.93 | 212.48
mo091 |  | h |  | Ayudante carpintero de obra negra. | 1.586 | 77.23 | 122.49
[5 empty] | Subtotal mano de obra: |  | 334.97
3 |  |  |  | Herramienta menor
|  | % |  | Herramienta menor | 2 | 677.73 | 13.55
[5 empty] | Costos directos (1+2+3): |  | 691.28