## Hoja 1
EHH020 | m |  | Refuerzo de columna de concreto reforzado, mediante recrecido con concreto lanzado.
Refuerzo de columna de concreto reforzado de 30x30 cm, mediante recrecido de 10 cm de espesor en todas sus caras, con concreto f'c=25 MPa (250 kg/cm²), clasificación de exposición A1, tamaño máximo del agregado 20 mm, revenimiento mayor de 10 cm, lanzado por vía húmeda, armado con una cuantía de acero de 120 kg/m³ de acero fy=4200 kg/cm². El precio incluye el habilitado del acero (corte y doblez) y el armado en el lugar definitivo de su colocación en obra.
Código |  | Unidad |  | Descripción | Cantidad | Costo | Importe
1 |  |  |  | Materiales
mt10hes200a |  | m³ |  | Concreto para lanzar, f'c=25 MPa (250 kg/cm²), clasificación de exposición A1, tamaño máximo del agregado 20 mm, revenimiento mayor de 10 cm, con una dosificación de cemento de 400 kg/m³, premezclado. | 0.168 | 2039.21 | 342.59
mt07aco080a |  | kg |  | Acero fy=4200 kg/cm², de varios diámetros, según NMX-C-407-ONNCCE. | 19.584 | 12.85 | 251.65
mt08var050 |  | kg |  | Alambre galvanizado para atar, de 1,30 mm de diámetro. | 0.134 | 22.86 | 3.06
[5 empty] | Subtotal materiales: |  | 597.3
2 |  |  |  | Equipo y herramienta
mq06gun010 |  | h |  | Lanzadora de concreto por vía húmeda 33 kW. | 0.29 | 225.77 | 65.47
[5 empty] | Subtotal equipo y herramienta: |  | 65.47
3 |  |  |  | Mano de obra
mo043 |  | h |  | Oficial fierrero. | 0.258 | 124.86 | 32.21
mo090 |  | h |  | Ayudante fierrero. | 0.287 | 75.97 | 21.8
mo045 |  | h |  | Oficial concretero. | 3.052 | 124.86 | 381.07
mo092 |  | h |  | Ayudante concretero. | 1.368 | 75.97 | 103.93
[5 empty] | Subtotal mano de obra: |  | 539.01
4 |  |  |  | Herramienta menor
|  | % |  | Herramienta menor | 2 | 1201.78 | 24.04
Costo de mantenimiento decenal: $ 85,81 en los primeros 10 años. |  |  |  |  | Costos directos (1+2+3+4): |  | 1225.82