## Hoja 1
EHO020 | m² |  | Puente de unión entre mortero de reparación y concreto existente, y protector de armados de acero, a base de resina epoxi.
Aplicación manual de adhesivo de dos componentes a base de resina epoxi, sin disolventes, garantizando la adherencia entre ambos, (rendimiento: 1 kg/m²). El precio no incluye el mortero de reparación.
Código |  | Unidad |  | Descripción | Cantidad | Costo | Importe
1 |  |  |  | Materiales
mt09reo002h |  | kg |  | Adhesivo de dos componentes a base de resina epoxi, sin disolventes, como puente de unión entre morteros de reparación y concreto existente. | 1 | 226.94 | 226.94
[5 empty] | Subtotal materiales: |  | 226.94
2 |  |  |  | Mano de obra
mo112 |  | h |  | Peón albañil. | 0.156 | 75.83 | 11.83
[5 empty] | Subtotal mano de obra: |  | 11.83
3 |  |  |  | Herramienta menor
|  | % |  | Herramienta menor | 2 | 238.77 | 4.78
[5 empty] | Costos directos (1+2+3): |  | 243.55