## Hoja 1
EHO210 | m² |  | Impregnación hidrófuga, para la protección del concreto o mortero frente a la humedad, la intemperie y las heladas.
Aplicación manual de una mano de impregnación hidrófuga incolora, (rendimiento: 0,2 l/m²), para la protección del concreto o mortero frente a la humedad, la intemperie y las heladas.
Código |  | Unidad |  | Descripción | Cantidad | Costo | Importe
1 |  |  |  | Materiales
mt27tsg020a |  | l |  | Impregnación hidrófuga incolora, a base de una mezcla de disolventes y derivados orgánicos de silano y siloxano, resistente a los rayos UV y a los álcalis, repelente del agua y la suciedad, para aplicación sobre superficies de concreto, mortero, tabique de barro o piedra natural. | 0.2 | 136.3 | 27.26
[5 empty] | Subtotal materiales: |  | 27.26
2 |  |  |  | Mano de obra
mo038 |  | h |  | Oficial pintor. | 0.467 | 121.97 | 56.96
[5 empty] | Subtotal mano de obra: |  | 56.96
3 |  |  |  | Herramienta menor
|  | % |  | Herramienta menor | 2 | 84.22 | 1.68
Costo de mantenimiento decenal: $ 10,31 en los primeros 10 años. |  |  |  |  | Costos directos (1+2+3): |  | 85.9