## Hoja 1
EHV015 |  |  | m³ | Viga de concreto visto.
Viga de concreto visto, realizada con concreto HA-30/AC/10/IIa, Izyvision "FYM ITALCEMENTI GROUP", premezclado, y vertido con bomba, y acero fy=4200 kg/cm², cuantía 150 kg/m³; construcción y desmontaje del sistema de cimbra de madera (concreto visto), en planta de hasta 3 m de altura libre.
Descompuesto | Ud | Descomposición |  |  | Rend. | Precio unitario | Precio partida
mt08eva030 | m² | Estructura soporte de cimbra recuperable para la ejecución de elementos de concreto, compuesta de: portasopandas metálicos y sopandas metálicas. |  |  | 0.042 | 158.89 | 6.67
mt08eva040 | m² | Superficie de la cimbra de madera compuesta por tableros de 27 mm de espesor de madera de pino con tratamiento desencofrante por ambas caras, reforzados con dos varillas de acero roscado en la parte central y con perfiles metálicos en los extremos. |  |  | 2.292 | 21.18 | 48.54
mt50spa050k | m³ | Tablón de madera de pino, dimensiones 20x7,2 cm. |  |  | 0.001 | 4038.36 | 4.04
mt50spa101 | kg | Clavos de acero. |  |  | 1.375 | 15.23 | 20.94
mt08des010 | l | Desencofrante biodegradable compuesto de resinas vegetales, para concretos con acabado visto. |  |  | 0.275 | 103.67 | 28.51
mt50spa081a | Ud | Puntal metálico telescópico, de hasta 3 m de altura. |  |  | 0.278 | 177.03 | 49.21
mt07aco020c | Ud | Separador homologado para vigas. |  |  | 4 | 1.04 | 4.16
mt07aco080a | kg | Acero fy=4200 kg/cm², elaborado en taller y colocado en obra, diámetros varios, según NMX-C-407-ONNCCE. |  |  | 150 | 12.12 | 1818
mt08var050 | kg | Alambre galvanizado para atar, de 1,30 mm de diámetro. |  |  | 0.01 | 19.95 | 0.2
mt10hai100gja | m³ | Concreto HA-30/AC/10/IIa, Izyvision "FYM ITALCEMENTI GROUP", premezclado. |  |  | 1.05 | 2559.89 | 2687.88
mt08cur010 | l | Agente filmógeno para curado de concretos con acabado visto. |  |  | 0.15 | 41.71 | 6.26
mq06bhe010 | h | Camión bomba estacionado en obra, para bombeo de concreto. Incluso parte proporcional de desplazamiento. |  |  | 0.055 | 2140.68 | 117.74
mo044 | h | Oficial concretero. |  |  | 0.122 | 45.14 | 5.51
mo090 | h | Ayudante concretero. |  |  | 0.57 | 27.97 | 15.94
mo043 | h | Oficial carpintero de obra negra. |  |  | 9.711 | 45.14 | 438.35
mo089 | h | Ayudante carpintero de obra negra. |  |  | 9.711 | 27.97 | 271.62
mo042 | h | Oficial fierrero. |  |  | 1.345 | 45.14 | 60.71
mo088 | h | Ayudante fierrero. |  |  | 1.589 | 27.97 | 44.44
| % | Medios auxiliares |  |  | 2 | 5628.72 | 112.57
| % | Costes indirectos |  |  | 3 | 5741.29 | 172.24
Coste de mantenimiento decenal: $ 413,95 en los primeros 10 años. | [5 empty] | Total: | 5913.53