## Hoja 1
EHW011 | Ud |  | Anclaje químico estructural sobre concreto, mediante ampolla química.
Anclaje químico estructural realizado sobre concreto de resistencia característica mínima 20 N/mm², mediante perforación de 14 mm de diámetro y 195 mm de profundidad en cuyo interior se alojará una ampolla de resina de viniléster libre de estireno, con arena de cuarzo o corindón y posterior inserción de varilla roscada con tuerca y arandela de acero galvanizado calidad 5.8, según ISO 898-1, de 12 mm de diámetro y 220 mm de longitud.
Código |  | Unidad |  | Descripción | Cantidad | Costo | Importe
1 |  |  |  | Materiales
mt26reh102c |  | Ud |  | Ampolla de resina de viniléster de alta resistencia, libre de estireno, de 12 mm de diámetro, a base de metacrilato de uretano, endurecedor y arena de cuarzo o corindón, para la ejecución de anclajes químicos estructurales. | 1 | 54.51 | 54.51
mt26reh305cg |  | Ud |  | Anclaje compuesto por varilla roscada de acero galvanizado calidad 5.8, según ISO 898-1 de 12 mm de diámetro, y 220 mm de longitud, tuerca y arandela, para fijaciones sobre estructuras de concreto. | 1 | 35.71 | 35.71
[5 empty] | Subtotal materiales: |  | 90.22
2 |  |  |  | Mano de obra
mo020 |  | h |  | Oficial albañil. | 0.146 | 119.98 | 17.52
mo112 |  | h |  | Peón albañil. | 0.146 | 71.45 | 10.43
[5 empty] | Subtotal mano de obra: |  | 27.95
3 |  |  |  | Herramienta menor
|  | % |  | Herramienta menor | 2 | 118.17 | 2.36
Costo de mantenimiento decenal: $ 8,44 en los primeros 10 años. |  |  |  |  | Costos directos (1+2+3): |  | 120.53