## Hoja 1
EHW011 | Ud |  | Anclaje químico estructural sobre concreto, mediante ampolla química.
Anclaje químico estructural realizado sobre concreto de resistencia característica mínima 20 N/mm², mediante perforación de 22 mm de diámetro y 325 mm de profundidad en cuyo interior se alojará una ampolla de resina de viniléster libre de estireno, con arena de cuarzo o corindón y posterior inserción de varilla roscada con tuerca y arandela de acero galvanizado calidad 5.8, según ISO 898-1, de 20 mm de diámetro y 350 mm de longitud.
Código |  | Unidad |  | Descripción | Cantidad | Costo | Importe
1 |  |  |  | Materiales
mt26reh102e |  | Ud |  | Ampolla de resina de viniléster de alta resistencia, libre de estireno, de 20 mm de diámetro, a base de metacrilato de uretano, endurecedor y arena de cuarzo o corindón, para la ejecución de anclajes químicos estructurales. | 1 | 122.65 | 122.65
mt26reh305en |  | Ud |  | Anclaje compuesto por varilla roscada de acero galvanizado calidad 5.8, según ISO 898-1 de 20 mm de diámetro, y 350 mm de longitud, tuerca y arandela, para fijaciones sobre estructuras de concreto. | 1 | 158.69 | 158.69
[5 empty] | Subtotal materiales: |  | 281.34
2 |  |  |  | Mano de obra
mo020 |  | h |  | Oficial albañil. | 0.173 | 119.98 | 20.76
mo112 |  | h |  | Peón albañil. | 0.173 | 71.45 | 12.36
[5 empty] | Subtotal mano de obra: |  | 33.12
3 |  |  |  | Herramienta menor
|  | % |  | Herramienta menor | 2 | 314.46 | 6.29
Costo de mantenimiento decenal: $ 22,45 en los primeros 10 años. |  |  |  |  | Costos directos (1+2+3): |  | 320.75