## Hoja 1
EHW025 | Ud |  | Anclaje mecánico por atornillado, sobre elemento de concreto.
Anclaje mecánico tipo tornillo de cabeza hexagonal con arandela, con estrella interior de seis puntas para llave Torx, de acero galvanizado, 6x120 65/85, de 6 mm de diámetro y 120 mm de longitud, con dos opciones de empotramiento, atornillado directamente en la perforación de 6 mm de diámetro y 45 ó 65 mm de profundidad mínima, realizada mediante taladro con martillo percutor y broca, sobre elemento fisurado o no fisurado, de concreto de 20 N/mm² de resistencia característica mínima y 50 N/mm² de resistencia característica máxima.
Código |  | Unidad |  | Descripción | Cantidad | Costo | Importe
1 |  |  |  | Materiales
mt26ahi103e |  | Ud |  | Anclaje mecánico tipo tornillo de cabeza hexagonal con arandela, con estrella interior de seis puntas para llave Torx, de acero galvanizado, 6x120 65/85, de 6 mm de diámetro y 120 mm de longitud, con dos opciones de empotramiento, para fijación sobre elementos de concreto, fisurados o no fisurados. | 1 | 16.9 | 16.9
[5 empty] | Subtotal materiales: |  | 16.9
2 |  |  |  | Mano de obra
mo020 |  | h |  | Oficial albañil. | 0.093 | 119.98 | 11.16
mo112 |  | h |  | Peón albañil. | 0.093 | 71.45 | 6.64
[5 empty] | Subtotal mano de obra: |  | 17.8
3 |  |  |  | Herramienta menor
|  | % |  | Herramienta menor | 2 | 34.7 | 0.69
Costo de mantenimiento decenal: $ 2,48 en los primeros 10 años. |  |  |  |  | Costos directos (1+2+3): |  | 35.39