## Hoja 1
EHW025 | Ud |  | Anclaje mecánico por atornillado, sobre elemento de concreto.
Anclaje mecánico tipo tornillo de cabeza avellanada con estrella interior de seis puntas para llave Torx, de acero galvanizado, 8x65 15/-/-, de 8 mm de diámetro y 65 mm de longitud, atornillado directamente en la perforación de 8 mm de diámetro y 60 mm de profundidad mínima, realizada mediante taladro con martillo percutor y broca, sobre elemento fisurado o no fisurado, de concreto de 20 N/mm² de resistencia característica mínima y 50 N/mm² de resistencia característica máxima.
Código |  | Unidad |  | Descripción | Cantidad | Costo | Importe
1 |  |  |  | Materiales
mt26ahi106a |  | Ud |  | Anclaje mecánico tipo tornillo de cabeza avellanada con estrella interior de seis puntas para llave Torx, de acero galvanizado, 8x65 15/-/-, de 8 mm de diámetro y 65 mm de longitud, para fijación sobre elementos de concreto, fisurados o no fisurados. | 1 | 35.31 | 35.31
[5 empty] | Subtotal materiales: |  | 35.31
2 |  |  |  | Mano de obra
mo020 |  | h |  | Oficial albañil. | 0.099 | 119.98 | 11.88
mo112 |  | h |  | Peón albañil. | 0.099 | 71.45 | 7.07
[5 empty] | Subtotal mano de obra: |  | 18.95
3 |  |  |  | Herramienta menor
|  | % |  | Herramienta menor | 2 | 54.26 | 1.09
Costo de mantenimiento decenal: $ 3,87 en los primeros 10 años. |  |  |  |  | Costos directos (1+2+3): |  | 55.35