## Hoja 1
EHW025 | Ud |  | Anclaje mecánico por atornillado, sobre elemento de concreto.
Anclaje mecánico tipo tornillo de cabeza hexagonal con arandela, de acero galvanizado, 10x100 45/25/15, de 10 mm de diámetro y 100 mm de longitud, con tres opciones de empotramiento, atornillado directamente en la perforación de 10 mm de diámetro y 65, 85 ó 95 mm de profundidad mínima, realizada mediante taladro con martillo percutor y broca, sobre elemento fisurado o no fisurado, de concreto de 20 N/mm² de resistencia característica mínima y 50 N/mm² de resistencia característica máxima.
Código |  | Unidad |  | Descripción | Cantidad | Costo | Importe
1 |  |  |  | Materiales
mt26ahi104ci |  | Ud |  | Anclaje mecánico tipo tornillo de cabeza hexagonal con arandela, de acero galvanizado, 10x100 45/25/15, de 10 mm de diámetro y 100 mm de longitud, con tres opciones de empotramiento, para fijación sobre elementos de concreto, fisurados o no fisurados. | 1 | 58.73 | 58.73
[5 empty] | Subtotal materiales: |  | 58.73
2 |  |  |  | Mano de obra
mo020 |  | h |  | Oficial albañil. | 0.105 | 119.98 | 12.6
mo112 |  | h |  | Peón albañil. | 0.105 | 71.45 | 7.5
[5 empty] | Subtotal mano de obra: |  | 20.1
3 |  |  |  | Herramienta menor
|  | % |  | Herramienta menor | 2 | 78.83 | 1.58
Costo de mantenimiento decenal: $ 5,63 en los primeros 10 años. |  |  |  |  | Costos directos (1+2+3): |  | 80.41