## Hoja 1
EHW030 | l | Mortero tipo Grout para relleno, por colado, de apoyos estructurales.
Mortero cementoso fluido de altas prestaciones mecánicas y de retracción compensada, con una resistencia a compresión a 28 días mayor o igual a 60 N/mm², compuesto de cemento, aditivos especiales y agregados seleccionados, para uso general, utilizado en el relleno por colado de apoyos estructurales.
Código |  | Unidad | Descripción | Cantidad | Costo | Importe
1 |  |  | Materiales
mt09rew080b |  | kg | Mortero cementoso fluido de altas prestaciones mecánicas y de retracción compensada, con una resistencia a compresión a 28 días mayor o igual a 60 N/mm², compuesto de cemento, aditivos especiales y agregados seleccionados, para uso general, para anclajes y rellenos de 2 a 30 mm de espesor. | 1.95 | 7.53 | 14.68
|  |  |  | Subtotal materiales: |  | 14.68
2 |  |  | Mano de obra
mo020 |  | h | Oficial albañil. | 0.008 | 127.32 | 1.02
mo113 |  | h | Cabo albañil. | 0.008 | 74.59 | 0.6
|  |  |  | Subtotal mano de obra: |  | 1.62
3 |  |  | Herramienta menor
|  | % | Herramienta menor | 2 | 16.3 | 0.33
Costo de mantenimiento decenal: $ 1,16 en los primeros 10 años. |  |  |  | Costos directos (1+2+3): |  | 16.63