## Hoja 1
EHX021 | Ud |  | Conector soldado.
Conector de acero galvanizado de 19 mm de diámetro y 123 mm de altura, para su utilización sobre vigas metálicas en losas de lámina colaborante de 14,5 cm de peralte mínimo; fijado mediante soldadura.
Código |  | Unidad |  | Descripción | Cantidad | Costo | Importe
1 |  |  |  | Materiales
mt07cem040c |  | Ud |  | Conector de acero galvanizado con cabeza de disco, de 19 mm de diámetro y 123 mm de altura, para fijar a estructura de acero mediante soldadura a la lámina colaborante. | 1 | 30.44 | 30.44
[5 empty] | Subtotal materiales: |  | 30.44
2 |  |  |  | Equipo y herramienta
mq08sol030 |  | h |  | Equipo y elementos auxiliares para soldadura de conectores. | 0.058 | 305.6 | 17.72
[5 empty] | Subtotal equipo y herramienta: |  | 17.72
3 |  |  |  | Mano de obra
mo047 |  | h |  | Oficial montador de estructura metálica. | 0.078 | 124.86 | 9.74
[5 empty] | Subtotal mano de obra: |  | 9.74
4 |  |  |  | Herramienta menor
|  | % |  | Herramienta menor | 2 | 57.9 | 1.16
Costo de mantenimiento decenal: $ 1,77 en los primeros 10 años. |  |  |  |  | Costos directos (1+2+3+4): |  | 59.06