## Hoja 1
EHY061 | m | Apertura de fisura.
Apertura en V de fisura en elemento de concreto, con amoladora angular equipada con disco de corte de diamante, hasta alcanzar un ancho y profundidad aproximados de 10 mm, con objeto de incrementar la adherencia del material de sellado al soporte, permitiéndose así el confinamiento del material de sellado.
Código |  |  | Unidad | Descripción | Cantidad | Costo | Importe
1 |  |  |  | Mano de obra
mo112 |  |  | h | Peón albañil. | 0.233 | 72.64 | 16.93
[5 empty] | Subtotal mano de obra: |  | 16.93
2 |  |  |  | Herramienta menor
|  |  | % | Herramienta menor | 2 | 16.93 | 0.34
[5 empty] | Costos directos (1+2): |  | 17.27