## Hoja 1
EHY064 | m |  | Colocación de inyectores internos, en fisura de elemento de concreto.
Colocación de inyectores internos de polietileno, en fisura de elemento de concreto, dentro de taladros de entre 6 y 25 mm de diámetro, secantes al plano de la fisura, realizados a tresbolillo cada 50 cm, y sellado superficial de la fisura con adhesivo tixotrópico de dos componentes a base de resina epoxi, a fin de evitar la fuga de la lechada durante el proceso de inyección. El precio no incluye la inyección de la resina.
Código |  | Unidad |  | Descripción | Cantidad | Costo | Importe
1 |  |  |  | Materiales
mt09reh123 |  | Ud |  | Inyector interno, de polietileno. | 2 | 3.81 | 7.62
mt09reh120a |  | kg |  | Adhesivo tixotrópico de dos componentes a base de resina epoxi, para la correcta unión entre el concreto fresco y el concreto endurecido o para mejorar la adherencia del concreto endurecido y el acero. | 0.2 | 170.34 | 34.07
[5 empty] | Subtotal materiales: |  | 41.69
2 |  |  |  | Mano de obra
mo020 |  | h |  | Oficial albañil. | 0.467 | 119.98 | 56.03
mo112 |  | h |  | Peón albañil. | 0.467 | 71.45 | 33.37
[5 empty] | Subtotal mano de obra: |  | 89.4
3 |  |  |  | Herramienta menor
|  | % |  | Herramienta menor | 2 | 131.09 | 2.62
Costo de mantenimiento decenal: $ 5,35 en los primeros 10 años. |  |  |  |  | Costos directos (1+2+3): |  | 133.71