## Hoja 1
EHY064 | m | Colocación de inyectores internos, en fisura de elemento de concreto.
Colocación de inyectores internos de polietileno, en fisura de elemento de concreto, dentro de taladros de entre 6 y 25 mm de diámetro, secantes al plano de la fisura, realizados a tresbolillo cada 25 cm. El precio no incluye la inyección de la resina.
Código |  |  | Unidad | Descripción | Cantidad | Costo | Importe
1 |  |  |  | Materiales
mt09reh123 |  |  | Ud | Inyector interno, de polietileno. | 4 | 3.81 | 15.24
[5 empty] | Subtotal materiales: |  | 15.24
2 |  |  |  | Mano de obra
mo020 |  |  | h | Oficial albañil. | 0.573 | 119.98 | 68.75
mo112 |  |  | h | Peón albañil. | 0.573 | 71.45 | 40.94
[5 empty] | Subtotal mano de obra: |  | 109.69
3 |  |  |  | Herramienta menor
|  |  | % | Herramienta menor | 2 | 124.93 | 2.5
Costo de mantenimiento decenal: $ 5,10 en los primeros 10 años. |  |  |  |  | Costos directos (1+2+3): |  | 127.43