## Hoja 1
EHY010 | m² |  | Reparación estructural de concreto, con mortero a base de cemento, modificado con polímeros.
Aplicación manual de mortero tixotrópico, reforzado con fibras, de retracción compensada, con una resistencia a compresión a 28 días mayor o igual a 40 N/mm² y un módulo de elasticidad mayor o igual a 25000 N/mm², Euroclase A1 de reacción al fuego, en capa de 15 mm de espesor medio, con acabado superficial flotado con esponja o flota, para reparación y refuerzo estructural de elemento de concreto.
Código |  | Unidad |  | Descripción | Cantidad | Costo | Importe
1 |  |  |  | Materiales
mt09rem110b |  | kg |  | Mortero tixotrópico, reforzado con fibras, de retracción compensada, con una resistencia a compresión a 28 días mayor o igual a 40 N/mm² y un módulo de elasticidad mayor o igual a 25000 N/mm², Euroclase A1 de reacción al fuego, para reparación estructural del concreto. | 27.75 | 10.05 | 278.89
mt08aaa010a |  | m³ |  | Agua. | 0.004 | 22.64 | 0.09
[5 empty] | Subtotal materiales: |  | 278.98
2 |  |  |  | Mano de obra
mo020 |  | h |  | Oficial albañil. | 0.544 | 121.97 | 66.35
mo113 |  | h |  | Cabo albañil. | 0.544 | 71.46 | 38.87
[5 empty] | Subtotal mano de obra: |  | 105.22
3 |  |  |  | Herramienta menor
|  | % |  | Herramienta menor | 2 | 384.2 | 7.68
[5 empty] | Costos directos (1+2+3): |  | 391.88