## Hoja 1
EHY011 | m² |  | Reparación estructural de concreto, con mortero fluido a base de cemento, modificado con polímeros.
Aplicación manual de mortero fluido, modificado con polímeros, con una resistencia a compresión a 28 días mayor o igual a 80 N/mm² y un módulo de elasticidad mayor o igual a 20000 N/mm², Euroclase A1 de reacción al fuego, en capa de 40 mm de espesor medio, de trabajabilidad fluida, para reparación y refuerzo estructural de losa de concreto. El precio incluye el construcción y desmontaje del sistema de cimbra.
Código |  | Unidad |  | Descripción | Cantidad | Costo | Importe
1 |  |  |  | Materiales
mt09rek020d |  | kg |  | Mortero fluido, modificado con polímeros, con una resistencia a compresión a 28 días mayor o igual a 80 N/mm² y un módulo de elasticidad mayor o igual a 20000 N/mm², Euroclase A1 de reacción al fuego, con muy bajo contenido de sustancias orgánicas volátiles (VOC), para reparación estructural del concreto. | 76 | 15.27 | 1160.52
mt08aaa010a |  | m³ |  | Agua. | 0.008 | 22.64 | 0.18
mt50spa052b |  | m |  | Tablón de madera de pino, de 20x7,2 cm. | 0.02 | 95.4 | 1.91
mt50spa101 |  | kg |  | Clavos de acero. | 0.03 | 28.25 | 0.85
mt50spa081a |  | Ud |  | Puntal metálico telescópico, de hasta 3 m de altura. | 0.013 | 290.54 | 3.78
[5 empty] | Subtotal materiales: |  | 1167.24
2 |  |  |  | Mano de obra
mo020 |  | h |  | Oficial albañil. | 0.194 | 121.97 | 23.66
mo113 |  | h |  | Cabo albañil. | 0.194 | 71.46 | 13.86
[5 empty] | Subtotal mano de obra: |  | 37.52
3 |  |  |  | Herramienta menor
|  | % |  | Herramienta menor | 2 | 1204.76 | 24.1
Costo de mantenimiento decenal: $ 24,58 en los primeros 10 años. |  |  |  |  | Costos directos (1+2+3): |  | 1228.86