## Hoja 1
EHY020 | m² |  | Reparación estructural de concreto, con mortero a base de cemento.
Aplicación manual de mortero reparador, reforzado con fibras, resistente a los sulfatos, de muy alta resistencia mecánica y retracción compensada, con una resistencia a compresión a 28 días mayor o igual a 40 N/mm² y un módulo de elasticidad mayor o igual a 17000 N/mm², Euroclase A1 de reacción al fuego, compuesto por cementos especiales, agregados seleccionados, aditivos y fibras, en capa de 15 mm de espesor medio, con acabado superficial flotado con esponja o flota, para reparación y refuerzo estructural de elemento de concreto.
Código |  | Unidad |  | Descripción | Cantidad | Costo | Importe
1 |  |  |  | Materiales
mt28mrp011g |  | kg |  | Mortero reparador, reforzado con fibras, resistente a los sulfatos, de muy alta resistencia mecánica y retracción compensada, con una resistencia a compresión a 28 días mayor o igual a 40 N/mm² y un módulo de elasticidad mayor o igual a 17000 N/mm², Euroclase A1 de reacción al fuego, compuesto por cementos especiales, agregados seleccionados, aditivos y fibras, aplicado en espesores de hasta 35 mm en vertical y 75 mm en horizontal, para reparar elementos constructivos de concreto estructural. | 30 | 12.11 | 363.3
mt08aaa010a |  | m³ |  | Agua. | 0.004 | 22.64 | 0.09
[5 empty] | Subtotal materiales: |  | 363.39
2 |  |  |  | Mano de obra
mo020 |  | h |  | Oficial albañil. | 0.544 | 121.97 | 66.35
mo113 |  | h |  | Cabo albañil. | 0.544 | 71.46 | 38.87
[5 empty] | Subtotal mano de obra: |  | 105.22
3 |  |  |  | Herramienta menor
|  | % |  | Herramienta menor | 2 | 468.61 | 9.37
Costo de mantenimiento decenal: $ 9,56 en los primeros 10 años. |  |  |  |  | Costos directos (1+2+3): |  | 477.98