## Hoja 1
EHY065 | m | Inyección de resinas en fisuras, para reparación estructural.
Inyección en fisura con lechada fluida de dos componentes a base de resina epoxi, (rendimiento: 0,5 kg/m), aplicada mediante equipo de inyección a baja presión, para reparación estructural en elemento de concreto. El precio no incluye la limpieza del interior de la fisura ni la colocación de los inyectores.
Código |  |  | Unidad | Descripción | Cantidad | Costo | Importe
1 |  |  |  | Materiales
mt09red150b |  |  | kg | Lechada fluida de dos componentes a base de resina epoxi. | 0.5 | 341.53 | 170.77
[5 empty] | Subtotal materiales: |  | 170.77
2 |  |  |  | Equipo y herramienta
mq06eim010 |  |  | h | Equipo de inyección manual de morteros fluidos y resinas. | 0.128 | 26.71 | 3.42
[5 empty] | Subtotal equipo y herramienta: |  | 3.42
3 |  |  |  | Mano de obra
mo020 |  |  | h | Oficial albañil. | 0.171 | 121.97 | 20.86
mo112 |  |  | h | Peón albañil. | 0.171 | 72.64 | 12.42
[5 empty] | Subtotal mano de obra: |  | 33.28
4 |  |  |  | Herramienta menor
|  |  | % | Herramienta menor | 2 | 207.47 | 4.15
Costo de mantenimiento decenal: $ 10,58 en los primeros 10 años. |  |  |  |  | Costos directos (1+2+3+4): |  | 211.62