## Hoja 1
EHY080 | m² |  | Relleno y nivelación con mortero tipo Grout.
Relleno y nivelación de 5 mm de espesor con mortero cementoso fluido de retracción compensada, compuesto de cemento, aditivos especiales y agregados seleccionados, exento de cloruros, para uso general, sobre la superficie de un elemento estructural de concreto endurecido.
Código |  | Unidad |  | Descripción | Cantidad | Costo | Importe
1 |  |  |  | Materiales
mt09reh360c |  | kg |  | Mortero cementoso fluido de retracción compensada, compuesto de cemento, aditivos especiales y agregados seleccionados, exento de cloruros, para uso general, para anclajes y rellenos de 5 a 50 mm de espesor. | 11 | 7.05 | 77.55
mt08aaa010a |  | m³ |  | Agua. | 0.01 | 22.64 | 0.23
[5 empty] | Subtotal materiales: |  | 77.78
2 |  |  |  | Mano de obra
mo020 |  | h |  | Oficial albañil. | 0.334 | 121.97 | 40.74
mo113 |  | h |  | Cabo albañil. | 0.334 | 71.46 | 23.87
[5 empty] | Subtotal mano de obra: |  | 64.61
3 |  |  |  | Herramienta menor
|  | % |  | Herramienta menor | 2 | 142.39 | 2.85
Costo de mantenimiento decenal: $ 10,17 en los primeros 10 años. |  |  |  |  | Costos directos (1+2+3): |  | 145.24