## Hoja 1
EMF030 | m² | Losa de viguetas de madera y entrevigado de revoltón cerámico.
Losa tradicional con un intereje de 50 cm, compuesto por viguetas de madera aserrada de pino, de 70x70 mm de sección, con acanaladuras en los cantos, con acabado cepillado colocadas mediante apoyo sobre elemento estructural; entrevigado de revoltón de una rosca de tabique de barro aparente macizo de elaboración manual (tejar), color rojo, 24x11,5x3,5 cm, con juntas de 10 mm de espesor, asentado con mortero de cemento confeccionado en obra, con 300 kg/m³ de cemento, color gris, dosificación 1:5, suministrado en sacos; acero fy=4200 kg/cm², cuantía 1,1 kg/m², y malla electrosoldada de alambre liso de acero tipo 6x6 10/10, en capa de compresión de 4 cm de espesor de concreto ligero HL-25/B/10/XC2, densidad entre 1200 y 1500 kg/m³, (cantidad mínima de cemento 275 kg/m³), premezclado, y colado con grúa; apuntalamiento y desapuntalamiento de las viguetas. Incluso, alambre de atar, separadores, elementos de atado de viguetas y cadenas perimetrales de planta y huecos.
Código |  | Unidad | Descripción | Cantidad | Costo | Importe
1 |  |  | Materiales
mt50spa052b |  | m | Tablón de madera de pino, de 20x7,2 cm. | 0.04 | 95.4 | 3.82
mt50spa101 |  | kg | Clavos de acero. | 0.045 | 28.25 | 1.27
mt50spa081a |  | Ud | Puntal metálico telescópico, de hasta 3 m de altura. | 0.013 | 290.54 | 3.78
mt07mee101ed |  | m³ | Madera aserrada de pino para viguetas, de hasta 5 m de longitud, de 70x70 mm de sección, con acanaladuras en los cantos, con acabado cepillado. | 0.01 | 9259.23 | 92.59
mt05mte010a |  | Ud | Tabique de barro aparente macizo de elaboración manual (tejar), color rojo, 24x11,5x3,5 cm, densidad 1850 kg/m³. | 28.22 | 10.18 | 287.28
mt08aaa010a |  | m³ | Agua. | 0.004 | 22.64 | 0.09
mt01arg005a |  | t | Arena de cantera, para mortero hecho en obra. | 0.006 | 312.71 | 1.88
mt08cem000f |  | kg | Cemento gris en sacos. | 1.087 | 2.22 | 2.41
mt07aco020m |  | Ud | Separador homologado para malla electrosoldada. | 1 | 1.35 | 1.35
mt07aco080a |  | kg | Acero fy=4200 kg/cm², de varios diámetros, según NMX-C-407-ONNCCE. | 1.1 | 12.74 | 14.01
mt07ame070a |  | m² | Malla electrosoldada de alambre liso de acero tipo 6x6 10/10, separación 15,24x15,24 cm y Ø 3,43-3,43 mm, según NMX-B-290-CANACERO. | 1.1 | 18.14 | 19.95
mt08var050 |  | kg | Alambre galvanizado para atar, de 1,30 mm de diámetro. | 0.03 | 22.64 | 0.68
mt10hes050psa |  | m³ | Concreto ligero HLA-25/B/10/XC2, de entre 1200 y 1500 kg/m³ de densidad, cantidad mínima de cemento 275 kg/m³, premezclado. | 0.147 | 3117.66 | 458.3
|  |  |  | Subtotal materiales: |  | 887.41
2 |  |  | Equipo y herramienta
mq06hor010 |  | h | Revolvedora de concreto eléctrica con una capacidad de amasado de 160 l. | 0.024 | 53.42 | 1.28
|  |  |  | Subtotal equipo y herramienta: |  | 1.28
3 |  |  | Mano de obra
mo048 |  | h | Oficial montador de estructura de madera. | 0.082 | 126.93 | 10.41
mo095 |  | h | Ayudante montador de estructura de madera. | 0.041 | 77.23 | 3.17
mo020 |  | h | Oficial albañil. | 1.4 | 121.97 | 170.76
mo113 |  | h | Cabo albañil. | 0.756 | 71.46 | 54.02
mo044 |  | h | Oficial carpintero de obra negra. | 0.156 | 126.93 | 19.8
mo091 |  | h | Ayudante carpintero de obra negra. | 0.156 | 77.23 | 12.05
mo043 |  | h | Oficial fierrero. | 0.055 | 126.93 | 6.98
mo090 |  | h | Ayudante fierrero. | 0.051 | 77.23 | 3.94
mo045 |  | h | Oficial concretero. | 0.044 | 126.93 | 5.58
mo092 |  | h | Ayudante concretero. | 0.185 | 77.23 | 14.29
|  |  |  | Subtotal mano de obra: |  | 301
4 |  |  | Herramienta menor
|  | % | Herramienta menor | 2 | 1189.69 | 23.79
Costo de mantenimiento decenal: $ 182,02 en los primeros 10 años. |  |  |  | Costos directos (1+2+3+4): |  | 1213.48