## Hoja 1
EMP030 | Ud |  | Marquesina de madera.
Marquesina de madera laminada de abeto tratada en autoclave, de 1710x700x950 mm.
Código |  | Unidad |  | Descripción | Cantidad | Costo | Importe
1 |  |  |  | Materiales
mt07emo030a |  | Ud |  | Marquesina de madera laminada de abeto tratada en autoclave, de 1710x700x950 mm y 1,2 m² de superficie, incluso accesorios, piezas especiales, elementos de anclaje y barniz para tratamiento de protección. | 1 | 6084.31 | 6084.31
[5 empty] | Subtotal materiales: |  | 6084.31
2 |  |  |  | Mano de obra
mo048 |  | h |  | Oficial montador de estructura de madera. | 1.455 | 126.93 | 184.68
mo095 |  | h |  | Ayudante montador de estructura de madera. | 1.455 | 77.23 | 112.37
[5 empty] | Subtotal mano de obra: |  | 297.05
3 |  |  |  | Herramienta menor
|  | % |  | Herramienta menor | 2 | 6381.36 | 127.63
Costo de mantenimiento decenal: $ 3.059,23 en los primeros 10 años. |  |  |  |  | Costos directos (1+2+3): |  | 6508.99