## Hoja 1
EMS020 | m |  | Columna de madera aserrada.
Columna de madera aserrada de pino, de 140x140 mm de sección, con acabado cepillado.
Código |  | Unidad |  | Descripción | Cantidad | Costo | Importe
1 |  |  |  | Materiales
mt07mee101iz |  | m³ |  | Madera aserrada de pino para columnas, de hasta 5 m de longitud, de 140x140 mm de sección, con acabado cepillado. | 0.02 | 8417.48 | 168.35
[5 empty] | Subtotal materiales: |  | 168.35
2 |  |  |  | Mano de obra
mo048 |  | h |  | Oficial montador de estructura de madera. | 0.305 | 126.93 | 38.71
mo095 |  | h |  | Ayudante montador de estructura de madera. | 0.152 | 77.23 | 11.74
[5 empty] | Subtotal mano de obra: |  | 50.45
3 |  |  |  | Herramienta menor
|  | % |  | Herramienta menor | 2 | 218.8 | 4.38
Costo de mantenimiento decenal: $ 40,17 en los primeros 10 años. |  |  |  |  | Costos directos (1+2+3): |  | 223.18