## Hoja 1
EMV021 | m |  | Durmiente de madera aserrada.
Durmiente de madera aserrada de pino, de 160x80 mm de sección, con acabado cepillado. Colocación en obra: durmiente apoyado sobre muro portante de cualquier tipo.
Código |  | Unidad |  | Descripción | Cantidad | Costo | Importe
1 |  |  |  | Materiales
mt07mee101jB |  | m³ |  | Madera aserrada de pino para durmientes, de hasta 5 m de longitud, de 160x80 mm de sección, con acabado cepillado. | 0.013 | 8417.48 | 109.43
[5 empty] | Subtotal materiales: |  | 109.43
2 |  |  |  | Mano de obra
mo048 |  | h |  | Oficial montador de estructura de madera. | 0.203 | 126.93 | 25.77
mo095 |  | h |  | Ayudante montador de estructura de madera. | 0.131 | 77.23 | 10.12
[5 empty] | Subtotal mano de obra: |  | 35.89
3 |  |  |  | Herramienta menor
|  | % |  | Herramienta menor | 2 | 145.32 | 2.91
Costo de mantenimiento decenal: $ 25,20 en los primeros 10 años. |  |  |  |  | Costos directos (1+2+3): |  | 148.23