## Hoja 1
EMW011 | m | Cambio de disposición de elemento flectado en techumbre con armadura de madera.
Cambio de disposición mediante un giro de 90° o 180°, de correa flectada de madera en buen estado de conservación, de 8x10 cm de sección, en techumbre con armadura de madera.
Código |  | Unidad | Descripción | Cantidad | Costo | Importe
1 |  |  | Materiales
mt50spa101 |  | kg | Clavos de acero. | 0.08 | 28.25 | 2.26
|  |  |  | Subtotal materiales: |  | 2.26
2 |  |  | Equipo y herramienta
mq09sie010 |  | h | Motosierra a gasolina, de 50 cm de espada y 2 kW de potencia. | 0.028 | 52.03 | 1.46
|  |  |  | Subtotal equipo y herramienta: |  | 1.46
3 |  |  | Mano de obra
mo017 |  | h | Oficial carpintero. | 0.134 | 123.73 | 16.58
mo058 |  | h | Ayudante carpintero. | 0.134 | 74.72 | 10.01
mo077 |  | h | Ayudante albañil. | 0.098 | 74.26 | 7.28
mo113 |  | h | Cabo albañil. | 0.183 | 71.46 | 13.08
|  |  |  | Subtotal mano de obra: |  | 46.95
4 |  |  | Herramienta menor
|  | % | Herramienta menor | 2 | 50.67 | 1.01
Costo de mantenimiento decenal: $ 8,79 en los primeros 10 años. |  |  |  | Costos directos (1+2+3+4): |  | 51.68