## Hoja 1
EPE010 | m² |  | Tramo de escalera prefabricado.
Tramo de escalera prefabricado de concreto reforzado o pretensado, fck=35 N/mm², con escalones de 35x17 cm como máximo, y superficie superior acabada con corindón.
Código |  | Unidad |  | Descripción | Cantidad | Costo | Importe
1 |  |  |  | Materiales
mt07gpf020 |  | m² |  | Tramo de escalera prefabricado de concreto reforzado o pretensado, fck=35 N/mm², con escalones de 35x17 cm como máximo, y superficie superior acabada con corindón. | 1 | 1246.77 | 1246.77
[5 empty] | Subtotal materiales: |  | 1246.77
2 |  |  |  | Equipo y herramienta
mq07gte010b |  | h |  | Grúa autopropulsada de brazo telescópico con una capacidad de elevación de 20 t y 20 m de altura máxima de trabajo. | 0.29 | 988.52 | 286.67
[5 empty] | Subtotal equipo y herramienta: |  | 286.67
3 |  |  |  | Mano de obra
mo046 |  | h |  | Oficial montador de estructura prefabricada de concreto. | 0.544 | 126.93 | 69.05
mo093 |  | h |  | Ayudante montador de estructura prefabricada de concreto. | 0.544 | 77.23 | 42.01
[5 empty] | Subtotal mano de obra: |  | 111.06
4 |  |  |  | Herramienta menor
|  | % |  | Herramienta menor | 2 | 1644.5 | 32.89
Costo de mantenimiento decenal: $ 134,19 en los primeros 10 años. |  |  |  |  | Costos directos (1+2+3+4): |  | 1677.39