## Hoja 1
EPI010 | Ud | Vigueta prefabricada de concreto pretensado, imitación madera.
Vigueta prefabricada de concreto pretensado, de 16x9x400 cm, con terminación recta en ambos extremos, con barras de acero para pretensar, de 5 mm de diámetro, con un momento flector máximo de 12 kN·m, acabado imitación madera, con una mano de lasur.
Código |  | Unidad | Descripción | Cantidad | Costo | Importe
1 |  |  | Materiales
mt07pha075ag |  | Ud | Vigueta prefabricada de concreto pretensado, de 16x9x400 cm, con terminación recta en ambos extremos, con barras de acero para pretensar, de 5 mm de diámetro, con un momento flector máximo de 12 kN·m, acabado imitación madera, con una mano de lasur. | 1 | 2936.54 | 2936.54
|  |  |  | Subtotal materiales: |  | 2936.54
2 |  |  | Mano de obra
mo020 |  | h | Oficial albañil. | 0.311 | 121.97 | 37.93
mo113 |  | h | Cabo albañil. | 0.684 | 71.46 | 48.88
|  |  |  | Subtotal mano de obra: |  | 86.81
3 |  |  | Herramienta menor
|  | % | Herramienta menor | 2 | 3023.35 | 60.47
Costo de mantenimiento decenal: $ 160,36 en los primeros 10 años. |  |  |  | Costos directos (1+2+3): |  | 3083.82