## Hoja 1
EPS100 | Ud |  | Columna prefabricada de concreto reforzado, imitación madera.
Columna prefabricada de concreto reforzado, de 30x30 cm y sección hueca, de 125 cm de altura, con 4 barras de acero de 12 mm de diámetro, acabado imitación madera, con una mano de lasur. Incluso concreto f'c=25 MPa (250 kg/cm²), clasificación de exposición A1, tamaño máximo del agregado 20 mm, revenimiento de 5 a 10 cm para relleno de la columna.
Código |  | Unidad |  | Descripción | Cantidad | Costo | Importe
1 |  |  |  | Materiales
mt07pha080b |  | Ud |  | Columna prefabricada de concreto reforzado, de 30x30 cm y sección hueca, de 125 cm de altura, con 4 barras de acero de 12 mm de diámetro, acabado imitación madera, con una mano de lasur. | 1 | 6205.83 | 6205.83
mt10haf061ci |  | m³ |  | Concreto f'c=25 MPa (250 kg/cm²), clasificación de exposición A1, tamaño máximo del agregado 20 mm, revenimiento nominal del concreto fresco de 5 a 10 mm, premezclado, según RCDF NTC Diseño y Construcción de Estructuras de Concreto (2004). | 0.061 | 1391.26 | 84.87
[5 empty] | Subtotal materiales: |  | 6290.7
2 |  |  |  | Equipo y herramienta
mq07gte010a |  | h |  | Grúa autopropulsada de brazo telescópico con una capacidad de elevación de 12 t y 20 m de altura máxima de trabajo. | 0.239 | 852.29 | 203.7
[5 empty] | Subtotal equipo y herramienta: |  | 203.7
3 |  |  |  | Mano de obra
mo046 |  | h |  | Oficial montador de estructura prefabricada de concreto. | 0.321 | 124.86 | 40.08
mo093 |  | h |  | Ayudante montador de estructura prefabricada de concreto. | 0.641 | 75.97 | 48.7
[5 empty] | Subtotal mano de obra: |  | 88.78
4 |  |  |  | Herramienta menor
|  | % |  | Herramienta menor | 2 | 6583.18 | 131.66
Costo de mantenimiento decenal: $ 470,04 en los primeros 10 años. |  |  |  |  | Costos directos (1+2+3+4): |  | 6714.84