## Hoja 1
FCA040 | m |  | Dintel de lámina de acero.
Dintel metálico, con goterón, de lámina de acero S275JR de 2,5 mm de espesor, de 220 mm de anchura, con rigidizadores, acabado galvanizado y lacado con pintura de poliéster para exteriores. Incluso accesorios de fijación.
Código |  | Unidad |  | Descripción | Cantidad | Costo | Importe
1 |  |  |  | Materiales
mt20dah010r |  | m |  | Dintel metálico, con goterón, de lámina de acero S275JR de 2,5 mm de espesor, de 220 mm de anchura, con rigidizadores, acabado galvanizado y lacado con pintura de poliéster para exteriores. | 1 | 643.46 | 643.46
mt20dah005 |  | Ud |  | Kit de accesorios de fijación para dintel de lámina de acero, formado por tirantes de pletina, soportes y fijaciones mecánicas. | 1 | 74.23 | 74.23
[5 empty] | Subtotal materiales: |  | 717.69
2 |  |  |  | Mano de obra
mo020 |  | h |  | Oficial albañil. | 0.294 | 127.32 | 37.43
mo113 |  | h |  | Cabo albañil. | 0.587 | 74.59 | 43.78
[5 empty] | Subtotal mano de obra: |  | 81.21
3 |  |  |  | Herramienta menor
|  | % |  | Herramienta menor | 2 | 798.9 | 15.98
Costo de mantenimiento decenal: $ 40,74 en los primeros 10 años. |  |  |  |  | Costos directos (1+2+3): |  | 814.88