## Hoja 1
FCA050 | m | Dintel de perfil de acero galvanizado.
Dintel de perfil de acero galvanizado, de forma ondulada, de 6 cm de anchura, para interior, apoyado sobre una capa de mortero de cemento, confeccionado en obra, dosificación 1:5.
Código |  | Unidad | Descripción | Cantidad | Costo | Importe
1 |  |  | Materiales
mt20dah020f |  | m | Perfil de acero galvanizado, de forma ondulada, de 6 cm de anchura. | 1 | 96.4 | 96.4
mt08aaa010a |  | m³ | Agua. | 0.006 | 22.86 | 0.14
mt01arg005a |  | t | Arena de cantera, para mortero hecho en obra. | 0.002 | 315.71 | 0.63
mt08cem000f |  | kg | Cemento gris en sacos. | 0.3 | 2.24 | 0.67
|  |  |  | Subtotal materiales: |  | 97.84
2 |  |  | Equipo y herramienta
mq06hor010 |  | h | Revolvedora de concreto eléctrica con una capacidad de amasado de 160 l. | 0.006 | 53.58 | 0.32
|  |  |  | Subtotal equipo y herramienta: |  | 0.32
3 |  |  | Mano de obra
mo020 |  | h | Oficial albañil. | 0.323 | 119.98 | 38.75
mo113 |  | h | Cabo albañil. | 0.617 | 70.3 | 43.38
|  |  |  | Subtotal mano de obra: |  | 82.13
4 |  |  | Herramienta menor
|  | % | Herramienta menor | 2 | 180.29 | 3.61
|  |  |  | Costos directos (1+2+3+4): |  | 183.9