## Hoja 1
FCH080 | Ud | Dintel prefabricado, de concreto pretensado, imitación madera.
Dintel prefabricado de concreto pretensado, de 25x18x150 cm, con barras de acero para pretensar, de 5 mm de diámetro, con un momento flector máximo de 70 kN·m, acabado imitación madera, con una mano de lasur, apoyado sobre una capa de mortero de cemento, confeccionado en obra, dosificación 1:5
Código |  | Unidad | Descripción | Cantidad | Costo | Importe
1 |  |  | Materiales
mt20dhp040Bc |  | Ud | Dintel prefabricado de concreto pretensado, de 25x18x150 cm, con barras de acero para pretensar, de 5 mm de diámetro, con un momento flector máximo de 70 kN·m, acabado imitación madera, con una mano de lasur. | 1 | 3437.79 | 3437.79
mt08aaa010a |  | m³ | Agua. | 0.006 | 22.86 | 0.14
mt01arg005a |  | t | Arena de cantera, para mortero hecho en obra. | 0.002 | 315.71 | 0.63
mt08cem000f |  | kg | Cemento gris en sacos. | 0.3 | 2.24 | 0.67
|  |  |  | Subtotal materiales: |  | 3439.23
2 |  |  | Equipo y herramienta
mq06hor010 |  | h | Revolvedora de concreto eléctrica con una capacidad de amasado de 160 l. | 0.006 | 53.58 | 0.32
|  |  |  | Subtotal equipo y herramienta: |  | 0.32
3 |  |  | Mano de obra
mo020 |  | h | Oficial albañil. | 0.294 | 119.98 | 35.27
mo113 |  | h | Cabo albañil. | 0.352 | 70.3 | 24.75
|  |  |  | Subtotal mano de obra: |  | 60.02
4 |  |  | Herramienta menor
|  | % | Herramienta menor | 2 | 3499.57 | 69.99
|  |  |  | Costos directos (1+2+3+4): |  | 3569.56