## Hoja 1
FDB010 | m |  | Balaustrada.
Balaustrada recta formada por balaustres prefabricados de concreto de sección circular de 70 cm de altura y 15 cm de diámetro, pasamanos de 17x7x100 cm.
Código |  | Unidad |  | Descripción | Cantidad | Costo | Importe
1 |  |  |  | Materiales
mt20bhp010c |  | Ud |  | Balaustre circular prefabricado de concreto blanco, de 70 cm de altura y diámetro 15 cm. | 4 | 119.5 | 478
mt20bhp030a |  | m |  | Pasamanos prefabricado de concreto blanco de una pieza, para balaustrada, 17x7x100 cm. | 1 | 118.02 | 118.02
mt08aaa010a |  | m³ |  | Agua. | 0.016 | 22.64 | 0.36
mt01arg005a |  | t |  | Arena de cantera, para mortero hecho en obra. | 0.12 | 312.71 | 37.53
mt08cem041f |  | kg |  | Cemento blanco en sacos. | 20 | 3.85 | 77
mt08cal011a |  | kg |  | Cal aérea hidratada, con un contenido total de óxido de calcio y óxido de magnesio mayor o igual al 90%, en sacos. | 20 | 6.58 | 131.6
[5 empty] | Subtotal materiales: |  | 842.51
2 |  |  |  | Equipo y herramienta
mq06hor010 |  | h |  | Revolvedora de concreto eléctrica con una capacidad de amasado de 160 l. | 0.083 | 53.42 | 4.43
[5 empty] | Subtotal equipo y herramienta: |  | 4.43
3 |  |  |  | Mano de obra
mo020 |  | h |  | Oficial albañil. | 1.164 | 121.97 | 141.97
mo113 |  | h |  | Cabo albañil. | 2.143 | 71.46 | 153.14
[5 empty] | Subtotal mano de obra: |  | 295.11
4 |  |  |  | Herramienta menor
|  | % |  | Herramienta menor | 2 | 1142.05 | 22.84
Costo de mantenimiento decenal: $ 198,03 en los primeros 10 años. |  |  |  |  | Costos directos (1+2+3+4): |  | 1164.89