## Hoja 1
FDB020 | Ud |  | Pilastra.
Pilastra prefabricada de concreto para balaustrada de sección cuadrada de 25x25x70 cm, con remate en forma de bola.
Código |  | Unidad |  | Descripción | Cantidad | Costo | Importe
1 |  |  |  | Materiales
mt20bhp040a |  | Ud |  | Columna cuadrado prefabricado de concreto blanco para balaustrada, 25x25x70 cm, incluso base. | 1 | 499.55 | 499.55
mt20bhp060i |  | Ud |  | Remate bola prefabricado de concreto blanco para pilastra de balaustrada, 30x30x35 cm. | 1 | 129.9 | 129.9
mt08aaa010a |  | m³ |  | Agua. | 0.006 | 22.64 | 0.14
mt01arg005a |  | t |  | Arena de cantera, para mortero hecho en obra. | 0.002 | 312.71 | 0.63
mt08cem041f |  | kg |  | Cemento blanco en sacos. | 0.25 | 3.85 | 0.96
mt08cal011a |  | kg |  | Cal aérea hidratada, con un contenido total de óxido de calcio y óxido de magnesio mayor o igual al 90%, en sacos. | 0.25 | 6.58 | 1.65
[5 empty] | Subtotal materiales: |  | 632.83
2 |  |  |  | Equipo y herramienta
mq06hor010 |  | h |  | Revolvedora de concreto eléctrica con una capacidad de amasado de 160 l. | 0.006 | 53.42 | 0.32
[5 empty] | Subtotal equipo y herramienta: |  | 0.32
3 |  |  |  | Mano de obra
mo020 |  | h |  | Oficial albañil. | 0.291 | 121.97 | 35.49
mo113 |  | h |  | Cabo albañil. | 0.303 | 71.46 | 21.65
[5 empty] | Subtotal mano de obra: |  | 57.14
4 |  |  |  | Herramienta menor
|  | % |  | Herramienta menor | 2 | 690.29 | 13.81
Costo de mantenimiento decenal: $ 98,57 en los primeros 10 años. |  |  |  |  | Costos directos (1+2+3+4): |  | 704.1