## Hoja 1
FDD120 | m | Barandal de escalera, de madera.
Barandal de madera de pino país barnizada, de 90 cm de altura, para escalera de ida y vuelta, de dos tramos rectos con descanso intermedio, fijada mediante anclaje mecánico con taquetes de nylon y tornillos de acero.
Código |  | Unidad | Descripción | Cantidad | Costo | Importe
1 |  |  | Materiales
mt26aaa033a |  | Ud | Anclaje mecánico con taquete de nylon y tornillo de acero galvanizado, de cabeza avellanada. | 2 | 5 | 10
mt22dbe010ac |  | m | Barandal de madera de pino país barnizada, de 90 cm de altura con pasamanos superior y zócalo inferior de 65x70 mm de diámetro, balaustres torneados de 5 cm ensamblados cada 12 cm, para una escalera de ida y vuelta, de dos tramos rectos con descanso intermedio. | 1 | 2710.8 | 2710.8
|  |  |  | Subtotal materiales: |  | 2720.8
2 |  |  | Mano de obra
mo017 |  | h | Oficial carpintero. | 1.081 | 121.71 | 131.57
mo058 |  | h | Ayudante carpintero. | 0.771 | 73.5 | 56.67
|  |  |  | Subtotal mano de obra: |  | 188.24
3 |  |  | Herramienta menor
|  | % | Herramienta menor | 2 | 2909.04 | 58.18
Costo de mantenimiento decenal: $ 148,36 en los primeros 10 años. |  |  |  | Costos directos (1+2+3): |  | 2967.22