## Hoja 1
FDD250 | m |  | Barandal de hueco, de acero.
Barandal metálico de tubo hueco de acero laminado en frío de 90 cm de altura, con bastidor sencillo y postes y barrotes verticales, para hueco poligonal de losa, fijada mediante anclaje mecánico de expansión.
Código |  | Unidad |  | Descripción | Cantidad | Costo | Importe
1 |  |  |  | Materiales
mt26aaa023a |  | Ud |  | Anclaje mecánico con taquete de expansión de acero galvanizado, tuerca y arandela. | 2 | 25.13 | 50.26
mt26dbe010j |  | m |  | Barandal metálico de tubo hueco de acero laminado en frío de 90 cm de altura, con bastidor sencillo formado por barandal superior de 100x40x2 mm, que hace de pasamanos, y barandal inferior de 80x40x2 mm; postes verticales de 80x40x2 mm dispuestos cada 120 cm y barrotes verticales de 20x20x1 mm, colocados cada 12 cm y soldados entre sí, para hueco poligonal de losa. | 1 | 1554.27 | 1554.27
[5 empty] | Subtotal materiales: |  | 1604.53
2 |  |  |  | Equipo y herramienta
mq08sol020 |  | h |  | Equipo y elementos auxiliares para soldadura eléctrica. | 0.116 | 53.01 | 6.15
[5 empty] | Subtotal equipo y herramienta: |  | 6.15
3 |  |  |  | Mano de obra
mo018 |  | h |  | Oficial 1ª cerrajero. | 0.813 | 129.02 | 104.89
mo059 |  | h |  | Ayudante cerrajero. | 0.512 | 77.69 | 39.78
[5 empty] | Subtotal mano de obra: |  | 144.67
4 |  |  |  | Herramienta menor
|  | % |  | Herramienta menor | 2 | 1755.35 | 35.11
Costo de mantenimiento decenal: $ 89,52 en los primeros 10 años. |  |  |  |  | Costos directos (1+2+3+4): |  | 1790.46