## Hoja 1
FDD280 | m |  | Barandal de hueco, de acero inoxidable.
Barandal de acero inoxidable AISI 304 de 100 cm de altura, compuesto de pasamanos de 50 mm de diámetro sujeto a postes verticales de 40x40 mm y entrepaño de 3 barrotes macizos horizontales soldados a los postes, para hueco poligonal de losa, fijada mediante anclaje mecánico con taquetes de nylon y tornillos de acero.
Código |  | Unidad |  | Descripción | Cantidad | Costo | Importe
1 |  |  |  | Materiales
mt26aaa033a |  | Ud |  | Anclaje mecánico con taquete de nylon y tornillo de acero galvanizado, de cabeza avellanada. | 2 | 4.96 | 9.92
mt26dbe310f |  | m |  | Barandal de acero inoxidable AISI 304 de 100 cm de altura, compuesto de pasamanos de 50 mm de diámetro sujeto a postes verticales de 40x40 mm dispuestos cada 120 cm y entrepaño de 3 barrotes macizos horizontales de 12 mm de diámetro soldados a los postes, para hueco poligonal de losa. | 1 | 3753.63 | 3753.63
[5 empty] | Subtotal materiales: |  | 3763.55
2 |  |  |  | Equipo y herramienta
mq08sol020 |  | h |  | Equipo y elementos auxiliares para soldadura eléctrica. | 0.116 | 53.01 | 6.15
[5 empty] | Subtotal equipo y herramienta: |  | 6.15
3 |  |  |  | Mano de obra
mo018 |  | h |  | Oficial 1ª cerrajero. | 0.753 | 129.02 | 97.15
mo059 |  | h |  | Ayudante cerrajero. | 0.452 | 77.69 | 35.12
[5 empty] | Subtotal mano de obra: |  | 132.27
4 |  |  |  | Herramienta menor
|  | % |  | Herramienta menor | 2 | 3901.97 | 78.04
Costo de mantenimiento decenal: $ 199,00 en los primeros 10 años. |  |  |  |  | Costos directos (1+2+3+4): |  | 3980.01