## Hoja 1
FDY015 | Ud |  | Barandal de vidrio, para protección de huecos de fachada. Sistema "COMENZA".
Sistema de barandal de vidrio GlassFit FB-10 "COMENZA", para protección de huecos de fachada de entre 50 y 150 cm de anchura, sin pasamanos, con perfil de aluminio extruido de aleación 6063 con tratamiento térmico T6, de 50x53 mm de sección, acabado anodizado con el sello QUALICOAT, que garantiza el espesor y la calidad del proceso de lacado, capaz de soportar una fuerza horizontal uniformemente repartida de 1,6 kN/m aplicada en el borde superior del vidrio, de altura máxima 110 cm, para vidrio templado laminar de seguridad, compuesto por dos lunas de 6 mm de espesor unidas mediante cuatro láminas incoloras de butiral de polivinilo, de 0,38 mm de espesor cada una. Sistema de montaje en el exterior del hueco de fachada. Incluso anclaje químico con varilla roscada de acero inoxidable para fijación a la superficie soporte.
Código |  | Unidad |  | Descripción | Cantidad | Costo | Importe
1 |  |  |  | Materiales
mt25dfc200b |  | Ud |  | Sistema de barandal de vidrio GlassFit FB-10 "COMENZA", para protección de huecos de fachada de entre 50 y 150 cm de anchura, sin pasamanos, con perfil de aluminio extruido de aleación 6063 con tratamiento térmico T6, de 50x53 mm de sección, acabado anodizado con el sello QUALICOAT, que garantiza el espesor y la calidad del proceso de lacado, capaz de soportar una fuerza horizontal uniformemente repartida de 1,6 kN/m aplicada en el borde superior del vidrio. Incluso accesorios, piezas y tornillos homologados. | 1 | 3396.22 | 3396.22
mt26aaq011d |  | Ud |  | Anclaje químico con varilla roscada de acero inoxidable, de 8 mm de diámetro, tuerca y arandela. | 10 | 9.24 | 92.4
mt21ves015d |  | m² |  | Vidrio templado laminar de seguridad, compuesto por dos lunas de 6 mm de espesor, unidas mediante cuatro láminas incoloras de butiral de polivinilo, de 0,38 mm de espesor cada una. Según ISO 12543-2, y | 1.194 | 2505.18 | 2991.18
[5 empty] | Subtotal materiales: |  | 6479.8
2 |  |  |  | Mano de obra
mo011 |  | h |  | Oficial montador. | 1.625 | 130.84 | 212.62
mo080 |  | h |  | Ayudante montador. | 1.625 | 77.51 | 125.95
[5 empty] | Subtotal mano de obra: |  | 338.57
3 |  |  |  | Herramienta menor
|  | % |  | Herramienta menor | 2 | 6818.37 | 136.37
Costo de mantenimiento decenal: $ 1.147,53 en los primeros 10 años. |  |  |  |  | Costos directos (1+2+3): |  | 6954.74