## Hoja 1
FDZ030 | Ud |  | Celosía en fachada, de mampostería de piezas prefabricadas de concreto, de lamas fijas.
Celosía en fachada, de mampostería de piezas prefabricadas de concreto, con lamas fijas, 20x40 cm, color gris, asentadas con mortero de cemento, confeccionado en obra, dosificación 1:6.
Código |  | Unidad |  | Descripción | Cantidad | Costo | Importe
1 |  |  |  | Materiales
mt20thp010a |  | Ud |  | Pieza prefabricada de concreto, con lamas fijas, 20x40 cm, color gris. | 1 | 150.13 | 150.13
mt08aaa010a |  | m³ |  | Agua. | 0.006 | 22.86 | 0.14
mt01arg005a |  | t |  | Arena de cantera, para mortero hecho en obra. | 0.005 | 315.71 | 1.58
mt08cem000f |  | kg |  | Cemento gris en sacos. | 0.75 | 2.24 | 1.68
[5 empty] | Subtotal materiales: |  | 153.53
2 |  |  |  | Equipo y herramienta
mq06hor010 |  | h |  | Revolvedora de concreto eléctrica con una capacidad de amasado de 160 l. | 0.006 | 53.58 | 0.32
[5 empty] | Subtotal equipo y herramienta: |  | 0.32
3 |  |  |  | Mano de obra
mo020 |  | h |  | Oficial albañil. | 0.582 | 119.98 | 69.83
mo113 |  | h |  | Cabo albañil. | 0.326 | 70.3 | 22.92
[5 empty] | Subtotal mano de obra: |  | 92.75
4 |  |  |  | Herramienta menor
|  | % |  | Herramienta menor | 2 | 246.6 | 4.93
Costo de mantenimiento decenal: $ 35,21 en los primeros 10 años. |  |  |  |  | Costos directos (1+2+3+4): |  | 251.53