## Hoja 1
FEA020 | m² | Muro portante de mampostería reforzada interiormente, de bloque de concreto.
Muro portante de 15 cm de espesor de mampostería reforzada interiormente de bloque de concreto, liso estándar, color gris, 40x20x15 cm, resistencia normalizada R10 (10 N/mm²), para revestir, con juntas horizontales y verticales de 10 mm de espesor, junta rehundida, asentada con mortero de cemento confeccionado en obra, con 300 kg/m³ de cemento, color gris, dosificación 1:5, suministrado en sacos, con piezas especiales tales como medios bloques, bloques de esquina y bloques en "U" en formación de dalas ahogadas y dinteles, reforzado con concreto de relleno, f'c=15 MPa (150 kg/cm²), clasificación de exposición A1, tamaño máximo del agregado 12 mm, revenimiento mayor de 10 cm, hecho en obra, colado con medios manuales, volumen 0,015 m³/m², en dinteles, dalas y castillos ahogados; y acero fy=4200 kg/cm², cuantía 0,6 kg/m²; escalerilla de acero galvanizado en caliente con recubrimiento de resina epoxi, de 3,7 mm de diámetro y de 75 mm de anchura, rendimiento 2,45 m/m².
Código |  | Unidad | Descripción | Cantidad | Costo | Importe
1 |  |  | Materiales
mt02bhp010Afa |  | Ud | Bloque de concreto, liso estándar, color gris, 40x20x15 cm, resistencia normalizada R10 (10 N/mm²), densidad 1200 kg/m³, para revestir. | 11.256 | 13.05 | 146.89
mt02bhp011c |  | Ud | Medio bloque de concreto, liso estándar, color gris, 20x20x15 cm, resistencia normalizada R10 (10 N/mm²), densidad 1200 kg/m³, para revestir. | 0.473 | 12.21 | 5.78
mt02bhp012c |  | Ud | Bloque de esquina de concreto, liso estándar, color gris, 40x20x15 cm, resistencia normalizada R10 (10 N/mm²), densidad 1200 kg/m³, para revestir. | 0.494 | 30.95 | 15.29
mt02bhp020e |  | Ud | Bloque en "U" de concreto, liso, color gris, 40x20x15 cm, resistencia normalizada R10 (10 N/mm²), para revestir. | 0.924 | 24.43 | 22.57
mt07aco080a |  | kg | Acero fy=4200 kg/cm², de varios diámetros, según NMX-C-407-ONNCCE. | 0.63 | 12.85 | 8.1
mt08var050 |  | kg | Alambre galvanizado para atar, de 1,30 mm de diámetro. | 0.015 | 22.86 | 0.34
mt07aag010ebe |  | m | Escalerilla de acero galvanizado en caliente con recubrimiento de resina epoxi, de 3,7 mm de diámetro y 75 mm de anchura, con dispositivos de separación, geometría diseñada para permitir el traslape y sistema de autocontrol del operario (SAO). | 2.45 | 37.35 | 91.51
mt08cem000f |  | kg | Cemento gris en sacos. | 8.397 | 2.24 | 18.81
mt08aaa010a |  | m³ | Agua. | 0.008 | 22.86 | 0.18
mt01arg000f |  | m³ | Arena cribada. | 0.009 | 145.29 | 1.31
mt01arg001fd |  | m³ | Agregado grueso homogeneizado, de tamaño máximo 12 mm. | 0.01 | 255.07 | 2.55
mt01arg005a |  | t | Arena de cantera, para mortero hecho en obra. | 0.017 | 315.71 | 5.37
|  |  |  | Subtotal materiales: |  | 318.7
2 |  |  | Equipo y herramienta
mq06hor010 |  | h | Revolvedora de concreto eléctrica con una capacidad de amasado de 160 l. | 0.02 | 53.58 | 1.07
|  |  |  | Subtotal equipo y herramienta: |  | 1.07
3 |  |  | Mano de obra
mo021 |  | h | Oficial albañil especializado en trabajos de mampostería. | 0.6 | 119.98 | 71.99
mo114 |  | h | Peón albañil especializado en trabajos de mampostería. | 0.759 | 70.3 | 53.36
mo043 |  | h | Oficial fierrero. | 0.181 | 124.86 | 22.6
mo090 |  | h | Ayudante fierrero. | 0.181 | 75.97 | 13.75
|  |  |  | Subtotal mano de obra: |  | 161.7
4 |  |  | Herramienta menor
|  | % | Herramienta menor | 2 | 481.47 | 9.63
Costo de mantenimiento decenal: $ 24,56 en los primeros 10 años. |  |  |  | Costos directos (1+2+3+4): |  | 491.1