## Hoja 1
FEC010 | m² |  | Muro portante de mampostería confinada, de tabique de barro.
Muro portante de 14 cm de espesor de mampostería confinada, de tabique de barro recocido estructural, repellable, 14x7x28 cm, resistencia a compresión 6 MPa, con juntas de 10 mm de espesor, asentada con mortero de cemento confeccionado en obra, con 250 kg/m³ de cemento, color gris, dosificación 1:6, suministrado en sacos. El precio no incluye las dalas y castillos ahogados ni la formación de los dinteles de los huecos del paramento.
Código |  | Unidad |  | Descripción | Cantidad | Costo | Importe
1 |  |  |  | Materiales
mt04lmm010c |  | Ud |  | Tabique de barro recocido estructural, repellable, 14x7x28 cm, resistencia a compresión 6 MPa, según NMX-C-404-ONNCCE. | 46.2 | 2.03 | 93.79
mt08aaa010a |  | m³ |  | Agua. | 0.004 | 22.64 | 0.09
mt01arg005a |  | t |  | Arena de cantera, para mortero hecho en obra. | 0.036 | 312.71 | 11.26
mt08cem000f |  | kg |  | Cemento gris en sacos. | 5.544 | 2.22 | 12.31
[5 empty] | Subtotal materiales: |  | 117.45
2 |  |  |  | Equipo y herramienta
mq06hor010 |  | h |  | Revolvedora de concreto eléctrica con una capacidad de amasado de 160 l. | 0.018 | 53.42 | 0.96
[5 empty] | Subtotal equipo y herramienta: |  | 0.96
3 |  |  |  | Mano de obra
mo021 |  | h |  | Oficial albañil especializado en trabajos de mampostería. | 0.933 | 127.32 | 118.79
mo114 |  | h |  | Peón albañil especializado en trabajos de mampostería. | 0.809 | 74.59 | 60.34
[5 empty] | Subtotal mano de obra: |  | 179.13
4 |  |  |  | Herramienta menor
|  | % |  | Herramienta menor | 2 | 297.54 | 5.95
Costo de mantenimiento decenal: $ 15,17 en los primeros 10 años. |  |  |  |  | Costos directos (1+2+3+4): |  | 303.49