## Hoja 1
FEC011 | m | Castillo ahogado, de tabiques de barro.
Castillo ahogado, ahogado en piezas especiales, con tabiques de barro estructurales con huecos verticales, repellables, 10x12x24 cm, con juntas de 10 mm de espesor, asentados con mortero de cemento confeccionado en obra, con 250 kg/m³ de cemento, color gris, dosificación 1:6, suministrado en sacos; con refuerzo de concreto de relleno, f'c=15 MPa (150 kg/cm²), clasificación de exposición A1, tamaño máximo del agregado 12 mm, revenimiento mayor de 10 cm, hecho en obra, colado con medios manuales, y armadura electrosoldada 15x15-4; para muro portante de mampostería. Incluso alambre de atar y separadores.
Código |  |  | Unidad | Descripción | Cantidad | Costo | Importe
1 |  |  |  | Materiales
mt04lhm010kdha |  |  | Ud | Tabique de barro estructural con huecos verticales, repellable, 10x12x24 cm, resistencia a compresión 20 MPa. Según NMX-C-404-ONNCCE. | 8.4 | 3.37 | 28.31
mt08aaa010a |  |  | m³ | Agua. | 0.036 | 22.64 | 0.82
mt01arg005a |  |  | t | Arena de cantera, para mortero hecho en obra. | 0.005 | 312.71 | 1.56
mt08cem000f |  |  | kg | Cemento gris en sacos. | 39.988 | 2.22 | 88.77
mt08var050 |  |  | kg | Alambre galvanizado para atar, de 1,30 mm de diámetro. | 0.01 | 22.64 | 0.23
mt07aac010e |  |  | m | Armadura electrosoldada para columnas de confinamiento, 15x15-4, diámetro 6,35 mm, fy=6000 kg/cm², longitud 6 m y peso 1,31 kg. Según NMX-B-456-ONNCCE. | 1.05 | 22.89 | 24.03
mt01arg000f |  |  | m³ | Arena cribada. | 0.066 | 143.91 | 9.5
mt01arg001fd |  |  | m³ | Agregado grueso homogeneizado, de tamaño máximo 12 mm. | 0.079 | 252.65 | 19.96
[5 empty] | Subtotal materiales: |  | 173.18
2 |  |  |  | Equipo y herramienta
mq06hor010 |  |  | h | Revolvedora de concreto eléctrica con una capacidad de amasado de 160 l. | 0.09 | 53.42 | 4.81
[5 empty] | Subtotal equipo y herramienta: |  | 4.81
3 |  |  |  | Mano de obra
mo021 |  |  | h | Oficial albañil especializado en trabajos de mampostería. | 0.333 | 127.32 | 42.4
mo114 |  |  | h | Peón albañil especializado en trabajos de mampostería. | 0.379 | 74.59 | 28.27
mo043 |  |  | h | Oficial fierrero. | 0.016 | 132.49 | 2.12
mo090 |  |  | h | Ayudante fierrero. | 0.016 | 80.62 | 1.29
[5 empty] | Subtotal mano de obra: |  | 74.08
4 |  |  |  | Herramienta menor
|  |  | % | Herramienta menor | 2 | 252.07 | 5.04
Costo de mantenimiento decenal: $ 12,86 en los primeros 10 años. |  |  |  |  | Costos directos (1+2+3+4): |  | 257.11