## Hoja 1
FFP020 | m² | Capa de muro divisorio interior, de mampostería de bloque de concreto aparente.
Capa de muro divisorio interior, de 12 cm de espesor, de mampostería de bloque hueco de concreto pesado, aparente, tipo split, color gris, 12x20x40 cm, con juntas horizontales y verticales de 10 mm de espesor, junta rehundida, con juntas horizontales y verticales de 10 mm de espesor, junta rehundida, asentada con mortero de cemento confeccionado en obra, con 250 kg/m³ de cemento, color gris, dosificación 1:6, suministrado en sacos. Formación de los dinteles mediante piezas en "U" con armado y macizado de concreto. Formación de encuentros mediante armado y macizado de concreto.
Código |  | Unidad | Descripción | Cantidad | Costo | Importe
1 |  |  | Materiales
mt03bhe040pe |  | Ud | Bloque hueco de concreto pesado, aparente, tipo split, color gris, 12x20x40 cm, resistencia a compresión MPa; con el precio incrementado el 20% en concepto de piezas especiales. Según NMX-C-441-ONNCCE. | 13 | 14.48 | 188.24
mt08aaa010a |  | m³ | Agua. | 0.01 | 22.64 | 0.23
mt01arg005a |  | t | Arena de cantera, para mortero hecho en obra. | 0.015 | 312.71 | 4.69
mt08cem000f |  | kg | Cemento gris en sacos. | 8.026 | 2.22 | 17.82
mt07aco080a |  | kg | Acero fy=4200 kg/cm², de varios diámetros, según NMX-C-407-ONNCCE. | 0.75 | 12.74 | 9.56
mt01arg000f |  | m³ | Arena cribada. | 0.007 | 143.91 | 1.01
mt01arg001fd |  | m³ | Agregado grueso homogeneizado, de tamaño máximo 12 mm. | 0.009 | 252.65 | 2.27
|  |  |  | Subtotal materiales: |  | 223.82
2 |  |  | Equipo y herramienta
mq06hor010 |  | h | Revolvedora de concreto eléctrica con una capacidad de amasado de 160 l. | 0.007 | 53.42 | 0.37
|  |  |  | Subtotal equipo y herramienta: |  | 0.37
3 |  |  | Mano de obra
mo021 |  | h | Oficial albañil especializado en trabajos de mampostería. | 1.598 | 127.32 | 203.46
mo114 |  | h | Peón albañil especializado en trabajos de mampostería. | 0.917 | 74.59 | 68.4
|  |  |  | Subtotal mano de obra: |  | 271.86
4 |  |  | Herramienta menor
|  | % | Herramienta menor | 2 | 496.05 | 9.92
Costo de mantenimiento decenal: $ 25,30 en los primeros 10 años. |  |  |  | Costos directos (1+2+3+4): |  | 505.97