## Hoja 1
FLA010 | m² |  | Fachada simple, de lámina perfilada de acero.
Fachada simple, de lámina perfilada trapezoidal de acero prelacado, espesor 0,6 mm, 32 mm de altura de perfil y 200 mm de intereje. COLOCACIÓN: en posición vertical, 200 mm de traslape de la chapa superior sobre la inferior y un trapecio de traslape lateral entre chapas. Incluso accesorios de fijación de las láminas y cinta flexible de butilo, adhesiva por ambas caras, para el sellado de estanqueidad de los solapes entre láminas perfiladas. El precio no incluye la estructura soporte ni la resolución de puntos singulares.
Código |  | Unidad |  | Descripción | Cantidad | Costo | Importe
1 |  |  |  | Materiales
mt13cap010bn |  | m² |  | Lámina perfilada trapezoidal de acero prelacado, espesor 0,6 mm, 32 mm de altura de perfil y 200 mm de intereje. | 1.06 | 162 | 171.72
mt13cap030a |  | Ud |  | Kit de accesorios de fijación, para láminas perfiladas, en fachadas. | 0.2 | 360 | 72
mt13dcp020b |  | m |  | Cinta flexible de butilo, adhesiva por ambas caras, para el sellado de estanqueidad de los solapes entre láminas perfiladas. | 1.03 | 38.04 | 39.18
[5 empty] | Subtotal materiales: |  | 282.9
2 |  |  |  | Mano de obra
mo051 |  | h |  | Oficial pailero. | 0.392 | 130.84 | 51.29
mo098 |  | h |  | Ayudante pailero. | 0.392 | 77.51 | 30.38
[5 empty] | Subtotal mano de obra: |  | 81.67
3 |  |  |  | Herramienta menor
|  | % |  | Herramienta menor | 2 | 364.57 | 7.29
Costo de mantenimiento decenal: $ 23,06 en los primeros 10 años. |  |  |  |  | Costos directos (1+2+3): |  | 371.86