## Hoja 1
FLA010 | m² |  | Fachada simple, de lámina perfilada de acero.
Fachada simple, de lámina perfilada ondulada de acero prelacado, espesor 0,6 mm, 18 mm de altura de perfil y 76 mm de intereje. COLOCACIÓN: en posición vertical, 200 mm de traslape de la chapa superior sobre la inferior y una onda de traslape lateral entre chapas. Incluso accesorios de fijación de las láminas. El precio no incluye la estructura soporte ni la resolución de puntos singulares.
Código |  | Unidad |  | Descripción | Cantidad | Costo | Importe
1 |  |  |  | Materiales
mt13cap010hz |  | m² |  | Lámina perfilada ondulada de acero prelacado, espesor 0,6 mm, 18 mm de altura de perfil y 76 mm de intereje. | 1.07 | 162 | 173.34
mt13cap030a |  | Ud |  | Kit de accesorios de fijación, para láminas perfiladas, en fachadas. | 0.2 | 360 | 72
[5 empty] | Subtotal materiales: |  | 245.34
2 |  |  |  | Mano de obra
mo051 |  | h |  | Oficial pailero. | 0.392 | 130.84 | 51.29
mo098 |  | h |  | Ayudante pailero. | 0.392 | 77.51 | 30.38
[5 empty] | Subtotal mano de obra: |  | 81.67
3 |  |  |  | Herramienta menor
|  | % |  | Herramienta menor | 2 | 327.01 | 6.54
Costo de mantenimiento decenal: $ 20,68 en los primeros 10 años. |  |  |  |  | Costos directos (1+2+3): |  | 333.55