## Hoja 1
FLA020 | m² |  | Fachada doble, de lámina perfilada de acero con aislamiento intermedio.
Fachada doble, formada por capa interior de bandeja lisa de acero galvanizado, con traslape simétrico, de 82 mm de altura y 0,6 mm de espesor, colocada en posición horizontal y fijada mecánicamente a una estructura portante o auxiliar, aislamiento de colcha ligera de lana de vidrio, de 100 mm de espesor, resistencia térmica 2,25 m²K/W, conductividad térmica 0,044 W/(mK) y capa exterior de lámina perfilada de acero galvanizado, de 0,6 mm de espesor, entre 40 y 50 mm de altura de perfil, entre 250 y 270 mm de intereje, colocada en posición vertical con un traslape de la chapa superior de 70 mm y un traslape lateral de un trapecio y fijada mecánicamente a las bandejas. Incluso accesorios de fijación de las láminas. El precio no incluye la estructura soporte ni la resolución de puntos singulares.
Código |  | Unidad |  | Descripción | Cantidad | Costo | Importe
1 |  |  |  | Materiales
mt13ccg110a |  | m² |  | Bandeja lisa de acero galvanizado, con traslape simétrico, de 82 mm de altura, 0,6 mm de espesor e inercia entre 75 y 85 cm4; para cerramiento de fachada tipo sándwich "in situ" de bandeja metálica. | 1.05 | 201.53 | 211.61
mt13ccg130b |  | Ud |  | Tornillo autorroscante de 5,5x50 mm de acero inoxidable, con arandela de EPDM de 16 mm de diámetro. | 7.49 | 8.39 | 62.84
mt13ccg130a |  | Ud |  | Tornillo autorroscante de 4,8x22 mm de acero inoxidable, con arandela de EPDM de 16 mm de diámetro. | 1.22 | 5.55 | 6.77
mt16lvi010bdf |  | m² |  | Colcha ligera de lana de vidrio, de 100 mm de espesor, resistencia térmica 2,25 m²K/W, conductividad térmica 0,044 W/(mK), Euroclase A1 de reacción al fuego, capacidad de absorción de agua a corto plazo <=1 kg/m² y factor de resistencia a la difusión del vapor de agua 1. | 1.05 | 182.56 | 191.69
mt13ccg100b |  | m² |  | Lámina perfilada de acero galvanizado, de 0,6 mm de espesor, entre 40 y 50 mm de altura de perfil, entre 250 y 270 mm de intereje e inercia entre 13 y 21 cm4. | 1.05 | 106.74 | 112.08
[5 empty] | Subtotal materiales: |  | 584.99
2 |  |  |  | Equipo y herramienta
mq08sol020 |  | h |  | Equipo y elementos auxiliares para soldadura eléctrica. | 0.116 | 53.01 | 6.15
[5 empty] | Subtotal equipo y herramienta: |  | 6.15
3 |  |  |  | Mano de obra
mo051 |  | h |  | Oficial pailero. | 0.536 | 130.84 | 70.13
mo098 |  | h |  | Ayudante pailero. | 0.536 | 77.51 | 41.55
[5 empty] | Subtotal mano de obra: |  | 111.68
4 |  |  |  | Herramienta menor
|  | % |  | Herramienta menor | 2 | 702.82 | 14.06
Costo de mantenimiento decenal: $ 38,71 en los primeros 10 años. |  |  |  |  | Costos directos (1+2+3+4): |  | 716.88